## IO表
欧姆龙CP1L-EM40DT
序号 | 输入端子 | 线标 |  | 输出端子 | 线标 | 输出信号
1 | CH0.00 |  |  | CH100.00 |  | 轴1（脉冲）
2 | CH0.01 |  |  | CH100.01 |  | 轴1（方向）
3 | CH0.02 |  |  | CH100.02 |  | 轴2（脉冲）
4 | CH0.03 |  |  | CH100.03 |  | 轴2（方向）
5 | CH0.04 |  | 轴1伺服报警 | CH100.04 |  | 轴1伺服ON
6 | CH0.05 |  | 轴2伺服报警 | CH100.05 |  | 轴2伺服ON
7 | CH0.06 |  | 轴1原点输入信号 | CH100.06 |  | 轴1伺服RST
8 | CH0.07 |  | 轴2原点输入信号 | CH100.07 |  | 轴2伺服RST
9 | CH0.08 |  | 轴1正转极限【常闭】 | CH101.00 |  | 电磁阀1
10 | CH0.09 |  | 轴1反转极限【常闭】 | CH101.01 |  | 电磁阀2
11 | CH0.10 |  | 轴2正转极限【常闭】 | CH101.02 |  | 继电器1
12 | CH0.11 |  | 轴2反转极限【常闭】 | CH101.03 |  | 继电器2
13 | CH1.00 |  | 启动1 | CH101.04 |  | 三色灯-蜂鸣器
14 | CH1.01 |  | 启动2 | CH101.05
15 | CH1.02 |  | 暂停 | CH101.06
16 | CH1.03 |  | 急停【常闭】 | CH101.07
17 | CH1.04 |  | 负压表
18 | CH1.05 |  | 光栅【常闭】
19 | CH1.06 |  | 点胶模块输入信号
20 | CH1.07
21 | CH1.08
22 | CH1.09
23 | CH1.10
24 | CH1.11

## 物料清单
物料清单（电气）: | [7 empty] | 编号：
项目名称： | 基板压合设备 |  | 设计工程师： | 吴小康 |  |  | 制 单 时 间： |  | 2017.8.16
客 户： | 珠海藤仓 |  | 领 料 人： | 史海荣 |  |  | 装 配 时 间：
数 量： | 1套 |  | 主 管 签 字： |  |  |  | 经 理 签 字：
序号 | 物料名称 |  | 型号 | 品牌 | 数量 | 单位 | 单价 | 采购件
1 | 控制器 | PLC通讯线 | 232接线（fsk） | ORMON | 1 | 个
2 |  | PLC | CP1L-EL20DT-D | ORMON | 1 | 个
3 | 电机 | 伺服驱动（100W13位） | MADKT1505E | 松下 | 1 | 个
4 |  | 伺服电机（100W） | MSMD012G1U | 松下 | 1 | 个
|  | 编码器线 | MFECA-0030-EAM-T | 松下 | 1 | 个
|  | 电机动力线 | MFMC-0030-EED-T | 松下 | 1 | 个
5 |  | 伺服多心线 | DVOP4350 | 松下 | 1 | 个
6 | 面板 | 启动按钮【常开】 | SAY7-22B 自复位 | SHSNAO | 2 | 个 |  |  | https://detail.tmall.com/item.htm?spm=a220o.1000855.0.0.4732a2bdLufojD&id=520378721493&rn=d1ec49c6ed75f7d473fadf5c83cc4013&abbucket=10
7 |  | 停止按钮 | SAY7-22B 自锁 | SHSNAO | 2 | 个
8 |  | 复位按钮【常开】 | SAY7-22B 自复位 | SHSNAO | 1 | 个
9 |  | 急停按钮 | LAY37-11ZS | SHSNAO | 1 | 个 |  |  | https://detail.tmall.com/item.htm?spm=a1z10.5-b.w4011-15630070962.46.49de42b6BYxsSu&id=45083959428&rn=e17d3e024714d4bf4b86c62a423cd168&abbucket=13
10 |  | 风扇 | CHB6024AB |  | 1 | 个
11 |  | 蜂鸣器 |  |  | 1 | 个
|  | 接线柱 | 纯铜接线柱10mm |  | 2 | 个 |  |  | https://item.taobao.com/item.htm?spm=a230r.1.14.160.76bf523ON9Xp6&id=522156036319&ns=1&abbucket=11#detail
|  | 电磁阀 | 4V210 |  | 1 | 连
|  | 静电接线柱 |  |  | 1 | 个
12 |  | 触摸屏 | TPC7062 带通讯线 | 昆仑通态 | 1 | 个
13 | 传感器 | 负压表 | DP-101 |  | 1 | 个
14 |  | 模组光电开关 | EE-SX674 | ORMON | 6 | 个 | 正版
|  | 接近开关 |  |  | 1 | 个
15 |  | 光栅 | NA2-N08 |  | 1 | 对
16 | 开关 电源 | 开关电源 | DR-60-24 60W | 铭伟 | 1 | 个
17 | 主电路开关 | 主控漏电保护开关 | 品字开关 | 施耐德 | 1
18 |  | 电源指示灯 | 24V绿色 | 施耐德 | 1 | 个
19 | 配件 | 继电器 | MY2N-GS D24V | 欧姆龙 | 1 | 个
20 |  | 转接板 | ST081N |  | 1 | 个
21 |  | 捷固端子 |  |  | 若干 | 个
22 |  | 线槽 |  |  | 1 | 个
23 |  | 导轨 |  |  | 1 | 个
24 |  | 多芯线 |  |  | 若干 | 米
25 |  | 三芯电源线 |  |  | 1 | 米
26 |  | 电源线（黄色） | 1.5平方 | 远东 | 1 | 米
27 |  | 电源线（蓝色） | 1.5平方 | 远东 | 1 | 米
28 |  | PE线（黄绿） | 1.5平方 | 远东 | 1 | 米
29 |  | 信号线（红） | 0.75平方 | 远东 | 1 | 米
30 |  | 信号线（黑） | 0.75平方 | 远东 | 1 | 米

## 编程规划
H0 | 轴1原点回归速度 | W0.00 | Step1 | W100.00 | 中间过程 | W10.00 | 轴1正向点动 | D0 | 轴1定位参数起始 | W200.00 | 报警1 | W300.00 | 急停 | W400.0 | 调试
H1 |  | W0.01 | Step2 | W100.01 |  | W10.01 | 轴1反向点动 | D1 |  | W200.01 | 报警2 | W300.01 | 暂停 | W400.1 | 轴1+
H2 | 轴1爬行速度 | W0.02 | Step3 | W100.02 |  | W10.02 |  | D2 | 轴1频率 | W200.02 | 报警3 | W300.02 | 轴1已回原点 | W400.2 | 轴1-
H3 |  | W0.03 | Step4 | W100.03 |  | W10.03 | 轴1驱动 | D3 |  | W200.03 | 报警4 | W300.03 | 轴2已回原点 | W400.3 | 轴2+
H4 | 轴1运行速度 | W0.04 | Step5 | W100.04 |  | W10.04 | 轴1定位完成 | D4 | 轴1脉冲数 | W200.04 | 报警5 |  |  | W400.4 | 轴2-
H5 |  | W0.05 | Step6 | W100.05 |  | W10.05 | 轴1设为原点 | D5 |  | W200.05 | 报警6 |  |  | W400.5
H6 | 轴1调试速度 | W0.06 | Step7 | W100.06 |  | W10.06 | 轴1设为原点完成 | D6 | 轴1点动频率 | W200.06 | 报警7 |  |  | W400.6
H7 |  | W0.07 | Step8 | W100.07 |  | W10.07 |  | D7 |  | W200.07 | 报警8 |  |  | W400.7
H8 | 轴1原点值 | W0.08 | Step9 | W100.08 |  | W10.08 |  | D8 | 轴1当前值 | W200.08 | 报警9 |  |  | W400.8
H9 |  | W0.09 | Step10 | W100.09 |  | W10.09 |  | D9 |  | W200.09 | 报警10 |  |  | W400.9
H10 | 轴1位置1 | W5.0 | EMGStep | W100.10 |  | W10.10 |  | D10 | 轴2定位参数起始 | W200.10 | 报警11 |  |  | W400.10
H11 |  |  |  | W100.11 |  | W10.11 |  | D11 |  | W200.11 | 报警12 |  |  | W400.11
H12 | 轴1位置2 |  |  | W100.12 |  | W10.12 |  | D12 | 轴2频率 | W200.12 | 报警13 |  |  | W400.12
H13 |  |  |  | W100.13 |  | W10.13 |  | D13 |  | W200.13 | 报警14 |  |  | W400.13
H14 | 轴1位置3 |  |  | W100.14 |  | W10.14 |  | D14 | 轴2脉冲数 | W200.14 | 报警15 |  |  | W400.14
H15 |  |  |  | W100.15 |  | W10.15 |  | D15 |  | W200.15 | 报警16 |  |  | W400.15
H16 | 轴1位置4 |  |  | W101.00 |  | W11.00 | 轴2正向点动 | D16 | 轴2点动频率
H17 |  |  |  | W101.01 |  | W11.01 | 轴2反向点动 | D17
H18 |  |  |  | W101.02 |  | W11.02 |  | D18 | 轴2当前值
H19 |  |  |  | W101.03 |  | W11.03 | 轴2驱动 | D19
H20 |  |  |  | W101.04 |  | W11.04 | 轴2定位完成 | D20
H21 |  |  |  | W101.05 |  | W11.05 | 轴2设为原点 | D21
H22 |  |  |  | W101.06 |  | W11.06 | 轴2设为原点完成 | D22
H23 |  |  |  | W101.07 |  | W11.07 |  | D23
H24 |  |  |  | W101.08 |  | W11.08 |  | D24
H25 |  |  |  | W101.09 |  | W11.09 |  | D25
H26 |  |  |  | W101.10 |  | W11.10 |  | D26
H27 |  |  |  | W101.11 |  | W11.11 |  | D27
H28 |  |  |  | W101.12 |  | W11.12 |  | D28
H29 |  |  |  | W101.13 |  | W11.13 |  | D29
H30 |  |  |  | W101.14 |  | W11.14 |  | D30
H31 |  |  |  | W101.15 |  | W11.15 |  | D31
H32 | [5 empty] | W12.00 | 轴1停止 | D32
H33 | [5 empty] | W12.01 | 轴2停止 | D33
H34 | [7 empty] | D34
H35 | [7 empty] | D35
H36
H37
H38
H39
H40
H41
H42
H43
H44
H45
H46
H47
H48
H49
H50 | 轴2原点回归速度
H51
H52 | 轴2爬行速度
H53
H54 | 轴2运行速度
H55
H56 | 轴2调试速度
H57
H58 | 轴2原点值
H59
H60 | 轴2位置1
H61
H62 | 轴2位置2
H63
H64 | 轴2位置3
H65
H66 | 轴2位置4
H67
H68
H69
H70
H71
H72
H73
H74
H75
H76
H77
H78
H79
H80 | 点胶时间
H81
H82
H83
H84
H85
H86
H87
H88
H89
H90
H91
H92
H93
H94
H95
H96
H97
H98
H99
H100

## 机台参数
导程 | 5 | 2
精度 | 0.001 | 0.001
编码器分辨率 | 5000 | 2000
最大速度 | 250000 | 100000
| 10000 | 4000